## Bill of Materials-CompassIO_Pro
Quantity | Designator | Comment | Footprint | Description | Fabricant | RefFabricant | Fournisseur | RefFournisseur | Library Reference
2 | C11, C12 | Cin | WE-865080542005 | Polarized Capacitor (Radial) | WURTH ELEKTRONIK | 865080542005 | Farnell | 2466314 | Cap Pol1
1 | C16 | Cout | SMT-HA-V-D | Polarized Capacitor (Radial) | PANASONIC ELECTRONIC COMPONENTS | EEEHA1A101WP | Farnell | 1973294 | Cap Pol1
1 | D1 | L-154A4SUREQBFZGEW | L-154A4SUREQBFZGEW | LED RGB | Kingbright | L-154A4SUREQBFZGEW | Farnell | 2290375 | L-154A4SUREQBFZGEW
1 | D2 | MBRS130LT3 | SMB-403A-03-J | Schottky Rectifier | ON SEMICONDUCTOR | MBRS130LT3G | Farnell | 9556931 | Diode 10TQ035
1 | D3 | B240A | SMA-B2XX/A | Schottky Rectifier | DIODES INC. | B240A-13-F | Farnell | 1843669 | Diode 10TQ035
3 | D4, D5, D6 | LED3 | LED2.5 | Typical BLUE SiC LED | MULTICOMP | MCL034SWC-WH1 | Farnell | 1581176 | LED3
1 | J0 | Program / Debug | C-Grid III X6 | Program / Debug | Molex | 90120-0126 | Farnell | 2313717 | ICSP
1 | J2, J3 | MOD Connector | UEXT_MALE x10 | UEXT | AMP - TE Connectivy | 5103310-1 | Farnell | 2452436 | MOD-MPU9150
3 | L1, L2, L3 | 10uH | RLB Series | Inductor | BOURNS | RLB0712-100KL | Farnell | 2434811 | Inductor
1 | M1 | SG90 Connector | C-Grid III x3 | Servo motor Connector | Molex | 22-27-2031 | Farnell | 9731156 | SG90
1 | Q1 | MOSFET-2N7002 | 2N7002 | N-Channel MOSFET | ON SEMICONDUCTOR | 2N7002 | Farnell | 9845313 | MOSFET-N
1 | Q2 | IRF7807 | SO-8 | MOSFET-8 | INFINEON | IRF7807VTRPBF | Farnell | 2839485 | IRF7807
2 | S3, S4 | SW-SPST | SPST-2 | Single-Pole, Single-Throw Switch | Arcolectric | H8600VBAAA | Farnell | 151133 | SW-SPST
1 | U1 | PIC32MX250F128B | PIC32MX250F128/SO | Microcontrolleur | Microchip | PIC32MX250F128B-I/SO | Farnell | 2097772 | PIC32MX250F128B
1 | U3 | LM3488 | S-PDSO-G8 | SEPIC 5V | Texas Instruments | LM3488MMX/NOPB | Farnell | 2769264 | LM3488
1 | U4 | TPS54231D | R-PDSO-G8 | Buck SD 3.3V | Texas Instruments | TPS54231D | Farnell | 1755637 | TPS54231D
1 | Y1 | 8MHz | 9B-8.000MAAJ-B | Crystal Oscillator | TXC | 9B-8.000MAAJ-B | Farnell | 1842268 | XTAL
1 | J3 | MAG3110 |  | Magnetometer | Olimex | MAG3110 | Olimex | MOD-MAG