## Bill of Materials-CompassIO_Pro
Comment | Description | Designator | Fabricant | Footprint | Fournisseur | Library Reference | Quantity | RefFabricant | RefFournisseur
100nF | Capacitor | C1 |  | RAD-0.3 |  | Cap | 1
Green LED | Connection Status, Blinky LED | D1, D3 |  | LED-0 |  | LED0 | 2
Red LED | Activity | D2 |  | LED-0 |  | LED0 | 1
SG90 | Servo motor | MP1 | MCmall |  | Amazon | SG90 | 1 | SG90 180 Mini Servo
MOSFET-2N7002 | N-Channel MOSFET | Q1 | ON SEMICONDUCTOR | E3 | Farnell | MOSFET-N | 1 | 2N7002 | 2323152
470 | Resistor | R1, R2 |  | AXIAL-0.3 |  | Res1 | 2
10K | Resistor | R3, R5, R5 |  | AXIAL-0.3 |  | Res1 | 3
1K | Resistor | R4 |  | AXIAL-0.3 |  | Res1 | 1
Resistor 6 | Resistor | R6 |  | AXIAL-0.3 |  | Res1 | 1
Resistor 7 | Resistor | R7 |  | AXIAL-0.3 |  | Res1 | 1
Resistor 8 | Resistor | R8 |  | AXIAL-0.3 |  | Res1 | 1
Resistor 9 | Resistor | R9 |  | AXIAL-0.3 |  | Res1 | 1
Resistor 11 | Resistor | R11 |  | AXIAL-0.3 |  | Res1 | 1
Single-Pole, Single-Throw Switch | Button Discovery, GPS Firmware, Disable write protect | S1, S3, S5 |  | SPST-2 |  | SW-SPST | 3
Switch | Factory reset, Reset | S2, S4 |  | SPST-2 |  | SW-PB | 2
RN42 | Bluetooth Module | U1 | Microchip |  | Farnell | RN42 | 1 | RN42-I/RM | 2143310
MOD-MPU9150 | 9-Axis | U2 | Olimex - InvenSense |  | Olimex | MOD-MPU9150 | 1 | MOD-MPU9150 | MOD-MPU9150
A2035-H | GPS Module | U3 | MAESTRO WIRELESS SOLUTIONS |  | Farnell | A2035-H | 1 | A2035H | 2281693
LE25U40CMD | Flash memory | U4 | On Semiconductor |  | Farnell | LE25U40CMD | 1 | LE25U40CMDTWG | 2627898